## E.1 单位工程工程量与造价表(160号YT)
E.1 单位工程工程量清单与造价表(工程量清单)(一般计税法)
工程名称:校园文化（校风、教风、学风建设） 标段: 用途: | [7 empty] | 第1页 共20页
序号 | 项目编码 | 项目名称 | 项目特征描述 | 计量 单位 | 工程量 | 金额(元)
[6 empty] | 综合 单价 | 合价 | 其中
[8 empty] | 建安费用 | 销项税额 | 附加税费 |  |  |  | 0
1 | 011507001041 | 校园楼体字基层 | 1.箱体规格:30000*4500; 2.基层材料种类:1.5mm铝单板封底; 3.安装方式:M5 彩锌外六角钻尾锁紧，50*50*3镀锌角钢配送现场后螺丝锁紧，M6*60mm 膨胀螺栓安装，8mm 镀锌钢板脚掌，5mm 镀锌钢板加强筋（详见施工图） 4.不含吊装费。 | m2 | 135 | [5 empty] | 25955.1 | 23726.64 | 2135.35 | 93.1
2 | 011508004001 | 金属楼体字2400*2400(带0.9LED灯珠) | 1.字体规格:2400*2400; 2.镌字材料品种、颜色:间距30mm激光冲孔1.2mm不锈钢表面白色烤漆带φ0.9白光LED灯珠金属字; 3.基层类型:钢管架;（详见施工图） 4.不含吊装费。 | 个 | 14 | [5 empty] | 48371.4 | 44218.24 | 3979.64 | 173.52
本页合计 | [10 empty] | 0 | 0 | 0 | 0
[7 empty] | 0 | 0 | 0 | 0
注:本表用于分部分项工程和能计量的措施项目清单与计价.
|  |  | 0 | 0 | 0
|  | 0 |  |  |  | 投标人: |  | (盖章)
[5 empty] | 法定代表人或委托代理人: |  |  | (签章或盖章)
[6 empty] | 注册造价工程师: |  | (签字并盖造价工程师执业专业章)
[6 empty] | 编制时间: |  | 2022-05-27
E.1 单位工程工程量清单与造价表(工程量清单)(一般计税法)
工程名称:校园文化（校风、教风、学风建设） 标段: 用途: | [7 empty] | 第2页 共20页
序号 | 项目编码 | 项目名称 | 项目特征描述 | 计量 单位 | 工程量 | 金额(元)
[6 empty] | 综合 单价 | 合价 | 其中
[8 empty] | 建安费用 | 销项税额 | 附加税费 |  |  |  | 0
3 | 011508004002 | 金属楼体字520*520(带0.9LED灯珠) | 1.字体规格:520*520; 2.镌字材料品种、颜色:间距30mm激光冲孔1.2mm不锈钢表面白色烤漆带φ0.9白光LED灯珠金属字; 3.基层类型:钢管架;（详见施工图） 4.不含吊装费。 | 个 | 53 | [5 empty] | 27556.29 | 25190.32 | 2267.13 | 98.85
本页合计 | [10 empty] | 0 | 0 | 0 | 0
[7 empty] | 0 | 0 | 0 | 0
注:本表用于分部分项工程和能计量的措施项目清单与计价.
|  |  | 0 | 0 | 0
|  | 0 |  |  |  | 投标人: |  | (盖章)
[5 empty] | 法定代表人或委托代理人: |  |  | (签章或盖章)
[6 empty] | 注册造价工程师: |  | (签字并盖造价工程师执业专业章)
[6 empty] | 编制时间: |  | 2022-05-27
E.1 单位工程工程量清单与造价表(工程量清单)(一般计税法)
工程名称:校园文化（校风、教风、学风建设） 标段: 用途: | [7 empty] | 第3页 共20页
序号 | 项目编码 | 项目名称 | 项目特征描述 | 计量 单位 | 工程量 | 金额(元)
[6 empty] | 综合 单价 | 合价 | 其中
[8 empty] | 建安费用 | 销项税额 | 附加税费 |  |  |  | 0
4 | 011508004004 | 金属楼体字1500*1500 | 1.基层类型:40*4方管钢架表面防锈漆; 2.镌字材料品种、颜色:表面白色烤漆1.2mm不锈钢带φ0.9白光LED灯珠金属字; 3.字体规格:1500*1500; 4.安装方式：2.0mm304#砂钢激光，侧边焊边48.5mm，成品外表面烤白色漆（RAL-9003）喷半光哑油保护，字壳内静电喷粉高光白，3mm乳白色亚克力封底，内藏正白防水模组，内焊 U 型过桥、焊螺母，里面结构胶加固（配 M8X200mm 螺杆+M12 套管离墙 15mm 安装）；（详见施工图） 5.不含吊装费。 | 个 | 28 | [5 empty] | 75239.64 | 68779.58 | 6190.15 | 269.9
本页合计 | [10 empty] | 0 | 0 | 0 | 0
[7 empty] | 0 | 0 | 0 | 0
注:本表用于分部分项工程和能计量的措施项目清单与计价.
|  |  | 0 | 0 | 0
|  | 0 |  |  |  | 投标人: |  | (盖章)
[5 empty] | 法定代表人或委托代理人: |  |  | (签章或盖章)
[6 empty] | 注册造价工程师: |  | (签字并盖造价工程师执业专业章)
[6 empty] | 编制时间: |  | 2022-05-27
E.1 单位工程工程量清单与造价表(工程量清单)(一般计税法)
工程名称:校园文化（校风、教风、学风建设） 标段: 用途: | [7 empty] | 第4页 共20页
序号 | 项目编码 | 项目名称 | 项目特征描述 | 计量 单位 | 工程量 | 金额(元)
[6 empty] | 综合 单价 | 合价 | 其中
[8 empty] | 建安费用 | 销项税额 | 附加税费 |  |  |  | 0
5 | 011508004005 | 金属字门头字800*800 | 1.镌字材料品种、颜色:表面白色烤漆1.2mm不锈钢金属字; 2.字体规格:800*800; 3.安装方式：:M5彩锌外六角钻尾锁紧，40*40*2镀锌方通配送现场后螺丝锁紧，M6*60mm 膨胀螺栓安装，8mm 镀锌钢板脚掌，5mm 镀锌钢板加强筋（详见施工图）； 4.不含吊装费。 | 个 | 23 | [5 empty] | 32042.68 | 29291.5 | 2636.23 | 114.94
6 | 011508004006 | 金属字大门校名（中文）600*600 | 1.基层类型:大理石面; 2.镌字材料品种、颜色:表面白色烤漆1.2mm不锈钢金属字,字体厚度80mm厚; 3.字体规格:600*600; 4.固定方式:结构胶安装固定; 5.不含吊装费。 | 个 | 15 | [5 empty] | 11415.3 | 10435.19 | 939.17 | 40.95
本页合计 | [10 empty] | 0 | 0 | 0 | 0
[7 empty] | 0 | 0 | 0 | 0
注:本表用于分部分项工程和能计量的措施项目清单与计价.
|  |  | 0 | 0 | 0
|  | 0 |  |  |  | 投标人: |  | (盖章)
[5 empty] | 法定代表人或委托代理人: |  |  | (签章或盖章)
[6 empty] | 注册造价工程师: |  | (签字并盖造价工程师执业专业章)
[6 empty] | 编制时间: |  | 2022-05-27
E.1 单位工程工程量清单与造价表(工程量清单)(一般计税法)
工程名称:校园文化（校风、教风、学风建设） 标段: 用途: | [7 empty] | 第5页 共20页
序号 | 项目编码 | 项目名称 | 项目特征描述 | 计量 单位 | 工程量 | 金额(元)
[6 empty] | 综合 单价 | 合价 | 其中
[8 empty] | 建安费用 | 销项税额 | 附加税费 |  |  |  | 0
7 | 011508004007 | 金属字大门校名（英文）120*120 | 1.基层类型:大理石面; 2.镌字材料品种、颜色:表面白色烤漆1.2mm不锈钢金属字,字体厚度80mm厚; 3.字体规格:120*120; 4.固定方式:结构胶安装固定; 5.不含吊装费。 | 个 | 53 | [5 empty] | 27079.82 | 24754.76 | 2227.91 | 97.15
8 | 011508004008 | 金属字大门校徽 | 1.基层类型:大理石面; 2.镌字材料品种、颜色:表面红色烤漆1.2mm不锈钢金属字,字体厚度80mm厚; 3.字体规格:直径1150; 4.固定方式:结构胶安装固定; | 个 | 1 | [5 empty] | 3811.31 | 3484.07 | 313.57 | 13.67
本页合计 | [10 empty] | 0 | 0 | 0 | 0
[7 empty] | 0 | 0 | 0 | 0
注:本表用于分部分项工程和能计量的措施项目清单与计价.
|  |  | 0 | 0 | 0
|  | 0 |  |  |  | 投标人: |  | (盖章)
[5 empty] | 法定代表人或委托代理人: |  |  | (签章或盖章)
[6 empty] | 注册造价工程师: |  | (签字并盖造价工程师执业专业章)
[6 empty] | 编制时间: |  | 2022-05-27
E.1 单位工程工程量清单与造价表(工程量清单)(一般计税法)
工程名称:校园文化（校风、教风、学风建设） 标段: 用途: | [7 empty] | 第6页 共20页
序号 | 项目编码 | 项目名称 | 项目特征描述 | 计量 单位 | 工程量 | 金额(元)
[6 empty] | 综合 单价 | 合价 | 其中
[8 empty] | 建安费用 | 销项税额 | 附加税费 |  |  |  | 0
9 | 011507001001 | 校园总缆 | 1.主体尺寸;2000mm*1800mm*200mm 2.面板材质:1.5mm不锈钢烤漆造型，表面信息内容丝印,UV 平板打印; 3.字体规格:8mm厚亚克力立体字 100*80（中文字），8mm厚亚克力立体字 20*17（英文字） 4.基层;80*80*8镀锌龙骨架，表面防锈处理,10mm 镀锌钢板脚掌，5mm镀锌钢板加强筋,M12*150mm 膨胀螺栓; 5.立柱基础:人工挖基坑土方，底部素土夯实，直径 8mm 螺纹钢扎笼，现场浇筑 C25 混凝土 （详见施工图） | 套 | 3 | [5 empty] | 54817.86 | 50111.13 | 4510.03 | 196.71
本页合计 | [10 empty] | 0 | 0 | 0 | 0
[7 empty] | 0 | 0 | 0 | 0
注:本表用于分部分项工程和能计量的措施项目清单与计价.
|  |  | 0 | 0 | 0
|  | 0 |  |  |  | 投标人: |  | (盖章)
[5 empty] | 法定代表人或委托代理人: |  |  | (签章或盖章)
[6 empty] | 注册造价工程师: |  | (签字并盖造价工程师执业专业章)
[6 empty] | 编制时间: |  | 2022-05-27
E.1 单位工程工程量清单与造价表(工程量清单)(一般计税法)
工程名称:校园文化（校风、教风、学风建设） 标段: 用途: | [7 empty] | 第7页 共20页
序号 | 项目编码 | 项目名称 | 项目特征描述 | 计量 单位 | 工程量 | 金额(元)
[6 empty] | 综合 单价 | 合价 | 其中
[8 empty] | 建安费用 | 销项税额 | 附加税费 |  |  |  | 0
10 | 011507001002 | 校园路引 | 1.主体尺寸：1100mm*2600mm*120mm 2.方向牌尺寸：150mm*600mm 3.字体规格：3mm亚克力立体字52*52 4.方向牌材质：2mm 铝板折弯焊接造型，表面烤半光哑珍珠白，表面丝印，正反面内容相同，色块分类烤漆 5.方通材质：80*80*8镀锌方通龙骨架表面防锈处理,1.5mm不锈钢烤漆折弯立柱造型，表面丝印 6.安装方式：10mm 镀锌钢板脚掌，5mm 镀锌钢板加强筋，M12*150mm 膨胀螺栓 7.立柱基础:人工挖基坑土方，底部素土夯实，直径 8mm 螺纹钢扎笼，现场浇筑 C25 混凝土 （详见施工图） | 套 | 5 | [5 empty] | 38052.85 | 34785.62 | 3130.7 | 136.53
本页合计 | [10 empty] | 0 | 0 | 0 | 0
[7 empty] | 0 | 0 | 0 | 0
注:本表用于分部分项工程和能计量的措施项目清单与计价.
|  |  | 0 | 0 | 0
|  | 0 |  |  |  | 投标人: |  | (盖章)
[5 empty] | 法定代表人或委托代理人: |  |  | (签章或盖章)
[6 empty] | 注册造价工程师: |  | (签字并盖造价工程师执业专业章)
[6 empty] | 编制时间: |  | 2022-05-27
E.1 单位工程工程量清单与造价表(工程量清单)(一般计税法)
工程名称:校园文化（校风、教风、学风建设） 标段: 用途: | [7 empty] | 第8页 共20页
序号 | 项目编码 | 项目名称 | 项目特征描述 | 计量 单位 | 工程量 | 金额(元)
[6 empty] | 综合 单价 | 合价 | 其中
[8 empty] | 建安费用 | 销项税额 | 附加税费 |  |  |  | 0
11 | 011507001003 | 停车场导视牌 | 1.主体尺寸：420*2200mm*200mm 2.顶头材质：顶头 M4 圆头钻尾锁紧 3.面板材质：1.5mm不锈钢烤漆折弯造型，表面LOGO 丝印 4.文字内容：8mm亚克力立体字120*120 5.方通材质：40*40*2镀锌龙骨架，表面防锈处理； 6.安装方式：10mm 镀锌钢板脚掌，5mm 镀锌钢板加强筋，M12*150mm 膨胀螺栓， 7.立柱基础:人工挖基坑土方，底部素土夯实，直径 8mm 螺纹钢扎笼，现场浇筑 C25 混凝土，底部素土夯实 （详见施工图） | 套 | 5
本页合计 | [10 empty] | 0 | 0 | 0 | 0
[7 empty] | 0 | 0 | 0 | 0
注:本表用于分部分项工程和能计量的措施项目清单与计价.
|  |  | 0 | 0 | 0
|  | 0 |  |  |  | 投标人: |  | (盖章)
[5 empty] | 法定代表人或委托代理人: |  |  | (签章或盖章)
[6 empty] | 注册造价工程师: |  | (签字并盖造价工程师执业专业章)
[6 empty] | 编制时间: |  | 2022-05-27
E.1 单位工程工程量清单与造价表(工程量清单)(一般计税法)
工程名称:校园文化（校风、教风、学风建设） 标段: 用途: | [7 empty] | 第9页 共20页
序号 | 项目编码 | 项目名称 | 项目特征描述 | 计量 单位 | 工程量 | 金额(元)
[6 empty] | 综合 单价 | 合价 | 其中
[8 empty] | 建安费用 | 销项税额 | 附加税费 |  |  |  | 0
12 | 011507001005 | 草坪温馨提示760*850 | 1.主体尺寸：760*850 2.主体材质：40*40*2镀锌龙骨架，表面防锈处理，1.5mm不锈钢烤漆折弯造型立柱，丝印彩色图案 3.字体规格：3mm亚克力立体字90*90 4.安装方式：10mm 镀锌钢板脚掌，5mm 镀锌钢板加强筋，M12*150mm 膨胀螺栓， 5.立柱基础:人工挖基坑土方，底部素土夯实，直径 8mm 螺纹钢扎笼，现场浇筑 C25 混凝土，底部素土夯实 （详见施工图） | 套 | 9 | [5 empty] | 20433.6 | 18679.2 | 1681.13 | 73.27
本页合计 | [10 empty] | 0 | 0 | 0 | 0
[7 empty] | 0 | 0 | 0 | 0
注:本表用于分部分项工程和能计量的措施项目清单与计价.
|  |  | 0 | 0 | 0
|  | 0 |  |  |  | 投标人: |  | (盖章)
[5 empty] | 法定代表人或委托代理人: |  |  | (签章或盖章)
[6 empty] | 注册造价工程师: |  | (签字并盖造价工程师执业专业章)
[6 empty] | 编制时间: |  | 2022-05-27
E.1 单位工程工程量清单与造价表(工程量清单)(一般计税法)
工程名称:校园文化（校风、教风、学风建设） 标段: 用途: | [7 empty] | 第10页 共20页
序号 | 项目编码 | 项目名称 | 项目特征描述 | 计量 单位 | 工程量 | 金额(元)
[6 empty] | 综合 单价 | 合价 | 其中
[8 empty] | 建安费用 | 销项税额 | 附加税费 |  |  |  | 0
13 | 011507001042 | 草坪温馨提示1000*850 | 1.主体尺寸：1000*850 2.主体材质：镀锌龙骨架，1.5mm不锈钢烤漆折弯造型立柱，丝印图案; 3.字体规格：3mm亚克力立体字90*90 4.安装方式：10mm 镀锌钢板脚掌，5mm 镀锌钢板加强筋，M12*150mm 膨胀螺栓， 5.立柱基础:人工挖基坑土方，底部素土夯实，直径 8mm 螺纹钢扎笼，现场浇筑 C25 混凝土，底部素土夯实 （详见施工图） | 套 | 9 | [5 empty] | 26084.97 | 23845.34 | 2146.09 | 93.54
本页合计 | [10 empty] | 0 | 0 | 0 | 0
[7 empty] | 0 | 0 | 0 | 0
注:本表用于分部分项工程和能计量的措施项目清单与计价.
|  |  | 0 | 0 | 0
|  | 0 |  |  |  | 投标人: |  | (盖章)
[5 empty] | 法定代表人或委托代理人: |  |  | (签章或盖章)
[6 empty] | 注册造价工程师: |  | (签字并盖造价工程师执业专业章)
[6 empty] | 编制时间: |  | 2022-05-27
E.1 单位工程工程量清单与造价表(工程量清单)(一般计税法)
工程名称:校园文化（校风、教风、学风建设） 标段: 用途: | [7 empty] | 第11页 共20页
序号 | 项目编码 | 项目名称 | 项目特征描述 | 计量 单位 | 工程量 | 金额(元)
[6 empty] | 综合 单价 | 合价 | 其中
[8 empty] | 建安费用 | 销项税额 | 附加税费 |  |  |  | 0
14 | 011507001004 | 户外宣传栏 | 1.主体尺寸：3000*1950*180mm 2.可视窗口：5mm异形耐力板，内里粘贴5mm白色PVC板2200*1200, 3.面板材质：1.5mm不锈钢烤漆，表面丝印白色，侧边 15mm宽 10mm 深凹槽 4.宣传栏文字：8mm 亚克力立体字100*100（中文）8mm 亚克力立体字40*40（英文）， 5.玻璃边框材质：2mm 铝板折弯焊接面框，外表面烤漆半光哑珍珠白，气撑杆开启， 6.方通材质：100*50*8镀锌方管，表面防锈处理； 7.安装方式：12mm 镀锌钢板脚掌，8mm 镀锌钢板加强筋 8.立柱基础:人工挖基坑土方，底部素土夯实，地脚螺栓M14*400，直径 8mm 螺纹钢扎笼，现场浇筑 C25 混凝现场浇筑 C25 混凝土，底部素土夯实 （详见施工图） | 套 | 10 | [5 empty] | 133128.4 | 121738.86 | 10913.73 | 475.8
本页合计 | [10 empty] | 0 | 0 | 0 | 0
[7 empty] | 0 | 0 | 0 | 0
注:本表用于分部分项工程和能计量的措施项目清单与计价.
|  |  | 0 | 0 | 0
|  | 0 |  |  |  | 投标人: |  | (盖章)
[5 empty] | 法定代表人或委托代理人: |  |  | (签章或盖章)
[6 empty] | 注册造价工程师: |  | (签字并盖造价工程师执业专业章)
[6 empty] | 编制时间: |  | 2022-05-27
E.1 单位工程工程量清单与造价表(工程量清单)(一般计税法)
工程名称:校园文化（校风、教风、学风建设） 标段: 用途: | [7 empty] | 第12页 共20页
序号 | 项目编码 | 项目名称 | 项目特征描述 | 计量 单位 | 工程量 | 金额(元)
[6 empty] | 综合 单价 | 合价 | 其中
[8 empty] | 建安费用 | 销项税额 | 附加税费 |  |  |  | 0
15 | 011507001018 | 楼层索引标识 | 1.主体尺寸：500mm*1200mm*8 2.字体规格：5mm亚克力立体字120*90 3.主体材质：1.5mm不锈钢烤漆，表面图文 UV 平板打印+丝印 （详见施工图） | 套 | 42
16 | 011507001017 | 楼道引导 | 1.主体尺寸：1100mm*200mm*100mm 2.龙骨材质：20*20*2镀锌方钢管，表面防锈处理; 3.面板材质：1.5mm不锈钢烤漆,表面信息内容丝印 4.字体规格:8mm厚亚克力立体字 30*30（中文字），8mm厚亚克力立体字12*12（英文字） 5.安装方式：10mm 镀锌钢板脚掌与500mm长15*15不锈钢方管受力杆焊接,M12*150mm膨胀螺栓固定; （详见施工图） | 套 | 24
本页合计 | [10 empty] | 0 | 0 | 0 | 0
[7 empty] | 0 | 0 | 0 | 0
注:本表用于分部分项工程和能计量的措施项目清单与计价.
|  |  | 0 | 0 | 0
|  | 0 |  |  |  | 投标人: |  | (盖章)
[5 empty] | 法定代表人或委托代理人: |  |  | (签章或盖章)
[6 empty] | 注册造价工程师: |  | (签字并盖造价工程师执业专业章)
[6 empty] | 编制时间: |  | 2022-05-27
E.1 单位工程工程量清单与造价表(工程量清单)(一般计税法)
工程名称:校园文化（校风、教风、学风建设） 标段: 用途: | [7 empty] | 第13页 共20页
序号 | 项目编码 | 项目名称 | 项目特征描述 | 计量 单位 | 工程量 | 金额(元)
[6 empty] | 综合 单价 | 合价 | 其中
[8 empty] | 建安费用 | 销项税额 | 附加税费 |  |  |  | 0
17 | 011507001011 | 班级门牌 | 1.主体尺寸：200mm*100mm 2.主体材质：8mm亚克力烤漆造型平板 3.图文信息：UV平板打印 4.安装方式：不锈钢底盒背开葫芦孔位挂墙安装 （详见施工图） | 套 | 55 | [5 empty] | 3650.9 | 3412.22 | 228.7 | 9.98
18 | 011507001013 | 功能教室门牌 | 1.主体尺寸：200mm*100mm 2.主体材质：双层5mm亚克力烤漆造型平板 3.图文信息：UV平板打印 4.安装方式：背面结构胶安装固定 （详见施工图） | 套 | 91 | [5 empty] | 5288.92 | 4958.5 | 316.6 | 13.82
19 | 011507001043 | 楼层牌 | 1.主体尺寸：200mm*240mm 2.主体材质：5mm亚克力烤漆平板 3.图文信息：UV平板打印 4.安装方式：背面结构胶安装固定 （详见施工图） | 套 | 51 | [5 empty] | 2641.29 | 2483.81 | 150.9 | 6.58
本页合计 | [10 empty] | 0 | 0 | 0 | 0
[7 empty] | 0 | 0 | 0 | 0
注:本表用于分部分项工程和能计量的措施项目清单与计价.
|  |  | 0 | 0 | 0
|  | 0 |  |  |  | 投标人: |  | (盖章)
[5 empty] | 法定代表人或委托代理人: |  |  | (签章或盖章)
[6 empty] | 注册造价工程师: |  | (签字并盖造价工程师执业专业章)
[6 empty] | 编制时间: |  | 2022-05-27
E.1 单位工程工程量清单与造价表(工程量清单)(一般计税法)
工程名称:校园文化（校风、教风、学风建设） 标段: 用途: | [7 empty] | 第14页 共20页
序号 | 项目编码 | 项目名称 | 项目特征描述 | 计量 单位 | 工程量 | 金额(元)
[6 empty] | 综合 单价 | 合价 | 其中
[8 empty] | 建安费用 | 销项税额 | 附加税费 |  |  |  | 0
20 | 011507001028 | 宿舍门牌 | 1.主体尺寸：240mm*80mm 2.主体材质：5mm亚克力烤漆平板 3.图文信息：UV平板打印 4.安装方式：背面结构胶安装固定 （详见施工图） | 块 | 208 | [5 empty] | 6285.76 | 6028.83 | 246.2 | 10.74
21 | 011507001044 | 提示牌 | 1.主体尺寸：200mm*86mm 2.主体材质：5mm亚克力烤漆平板 3.图文信息：UV平板打印 4.安装方式：背面结构胶安装固定 （详见施工图） | 块 | 1800 | [5 empty] | 38394 | 36402.34 | 1908.44 | 83.22
22 | 011507001045 | 卫生间导牌 | 1.主体尺寸：100mm*240mm(男、女卫)+100mm*160mm（洗手间） 2.主体材质：5mm亚克力烤漆平板 3.图文信息：UV平板打印 4.安装方式：背面结构胶安装固定 （详见施工图） | 套 | 22 | [5 empty] | 1054.9 | 964.32 | 86.79 | 3.78
本页合计 | [10 empty] | 0 | 0 | 0 | 0
[7 empty] | 0 | 0 | 0 | 0
注:本表用于分部分项工程和能计量的措施项目清单与计价.
|  |  | 0 | 0 | 0
|  | 0 |  |  |  | 投标人: |  | (盖章)
[5 empty] | 法定代表人或委托代理人: |  |  | (签章或盖章)
[6 empty] | 注册造价工程师: |  | (签字并盖造价工程师执业专业章)
[6 empty] | 编制时间: |  | 2022-05-27
E.1 单位工程工程量清单与造价表(工程量清单)(一般计税法)
工程名称:校园文化（校风、教风、学风建设） 标段: 用途: | [7 empty] | 第15页 共20页
序号 | 项目编码 | 项目名称 | 项目特征描述 | 计量 单位 | 工程量 | 金额(元)
[6 empty] | 综合 单价 | 合价 | 其中
[8 empty] | 建安费用 | 销项税额 | 附加税费 |  |  |  | 0
23 | 011507001015 | 班级文化牌 | 1.主体尺寸：600mm*750mm 2.主体材质：5mm亚克力烤漆平板+亚克力盒子 3.图文信息：UV平板打印 4.安装方式：背面结构胶安装固定 （详见施工图） | 套 | 59 | [5 empty] | 23765.2 | 21724.77 | 1955.2 | 85.23
24 | 011507001051 | 停车场导视牌A 5000*700 | 1.主体尺寸：5000*700*100mm 2.龙骨材质：40*80*4镀锌方钢管+20*20*2镀锌方钢管龙骨，表面防锈处理; 3.面板材质：1.5mm不锈钢烤漆,表面信息内容丝印 4.字体规格:8mm厚亚克力立体字 300*190（中文字），8mm厚亚克力立体字50*50（英文字） 5.安装方式：10mm 镀锌钢板脚掌与1000mm长φ20不锈钢受力杆焊接,M12*150mm膨胀螺栓固定; （详见施工图） | 套 | 6 | [5 empty] | 57667.02 | 52715.73 | 4744.39 | 206.91
本页合计 | [10 empty] | 0 | 0 | 0 | 0
[7 empty] | 0 | 0 | 0 | 0
注:本表用于分部分项工程和能计量的措施项目清单与计价.
|  |  | 0 | 0 | 0
|  | 0 |  |  |  | 投标人: |  | (盖章)
[5 empty] | 法定代表人或委托代理人: |  |  | (签章或盖章)
[6 empty] | 注册造价工程师: |  | (签字并盖造价工程师执业专业章)
[6 empty] | 编制时间: |  | 2022-05-27
E.1 单位工程工程量清单与造价表(工程量清单)(一般计税法)
工程名称:校园文化（校风、教风、学风建设） 标段: 用途: | [7 empty] | 第16页 共20页
序号 | 项目编码 | 项目名称 | 项目特征描述 | 计量 单位 | 工程量 | 金额(元)
[6 empty] | 综合 单价 | 合价 | 其中
[8 empty] | 建安费用 | 销项税额 | 附加税费 |  |  |  | 0
25 | 011507001052 | 停车出口导视B(出口提示) | 1.主体尺寸：700mm*200mm*100mm 2.龙骨材质：20*20*2镀锌方钢管，表面防锈处理; 3.面板材质：1.5mm不锈钢烤漆,表面信息内容丝印 4.安装方式：10mm 镀锌钢板脚掌与500mm长15*15不锈钢方管受力杆焊接,M12*150mm膨胀螺栓固定; （详见施工图） | 块 | 20 | [5 empty] | 12670.6 | 11582.7 | 1042.45 | 45.45
26 | 011507001053 | 停车出口导视B(电梯间提示) | 1.主体尺寸：700mm*200mm*100mm 2.龙骨材质：20*20*2镀锌方钢管，表面防锈处理; 3.面板材质：1.5mm不锈钢烤漆,表面信息内容丝印 4.安装方式：10mm 镀锌钢板脚掌与500mm长15*15不锈钢方管受力杆焊接,M12*150mm膨胀螺栓固定; （详见施工图） | 块 | 20 | [5 empty] | 12670.6 | 11582.7 | 1042.45 | 45.45
本页合计 | [10 empty] | 0 | 0 | 0 | 0
[7 empty] | 0 | 0 | 0 | 0
注:本表用于分部分项工程和能计量的措施项目清单与计价.
|  |  | 0 | 0 | 0
|  | 0 |  |  |  | 投标人: |  | (盖章)
[5 empty] | 法定代表人或委托代理人: |  |  | (签章或盖章)
[6 empty] | 注册造价工程师: |  | (签字并盖造价工程师执业专业章)
[6 empty] | 编制时间: |  | 2022-05-27
E.1 单位工程工程量清单与造价表(工程量清单)(一般计税法)
工程名称:校园文化（校风、教风、学风建设） 标段: 用途: | [7 empty] | 第17页 共20页
序号 | 项目编码 | 项目名称 | 项目特征描述 | 计量 单位 | 工程量 | 金额(元)
[6 empty] | 综合 单价 | 合价 | 其中
[8 empty] | 建安费用 | 销项税额 | 附加税费 |  |  |  | 0
27 | 011507001016 | 班级文化展示标识 | 1.字体规格：8mm亚克力烤漆板立体字200mm*200mm 2.五星红旗：8mm亚克力烤漆板图案300mm*450mm 3.安装方式：背面结构胶安装固定 （详见施工图） | 套 | 89 | [5 empty] | 250955.08 | 229408.71 | 20646.58 | 899.79
28 | 050301005001 | 校训石3500*1500 | 1.石料种类:广西白麻(原石); 2.石料规格、重量:3500*1500*500; 3.字体规格:500mm*500mm刻字; 4.含钢筋砼基座及范围内绿化。 | 块 | 1 | [5 empty] | 143964.54 | 134541.79 | 9029.08 | 393.67
29 | 050301005002 | 格物园黄蜡石1017*1242*649 | 1.石料种类:广西白麻; 2.石料规格、重量:3500*1500*500; 3.字体规格:100mm*100mm刻字; | 块 | 1 | [5 empty] | 7841.35 | 7168.09 | 645.13 | 28.13
本页合计 | [10 empty] | 0 | 0 | 0 | 0
[7 empty] | 0 | 0 | 0 | 0
注:本表用于分部分项工程和能计量的措施项目清单与计价.
|  |  | 0 | 0 | 0
|  | 0 |  |  |  | 投标人: |  | (盖章)
[5 empty] | 法定代表人或委托代理人: |  |  | (签章或盖章)
[6 empty] | 注册造价工程师: |  | (签字并盖造价工程师执业专业章)
[6 empty] | 编制时间: |  | 2022-05-27
E.1 单位工程工程量清单与造价表(工程量清单)(一般计税法)
工程名称:校园文化（校风、教风、学风建设） 标段: 用途: | [7 empty] | 第18页 共20页
序号 | 项目编码 | 项目名称 | 项目特征描述 | 计量 单位 | 工程量 | 金额(元)
[6 empty] | 综合 单价 | 合价 | 其中
[8 empty] | 建安费用 | 销项税额 | 附加税费 |  |  |  | 0
30 | 011507001048 | 教学理念 | 1.主体尺寸：2050*1100mm 2.面板材质：1.5mm不锈钢不规则造型烤漆 3.字体规格：8mm亚克力立体字60*60（大）、8mm亚克力立体字20*20 3.方通材质：40*40*2镀锌方钢管，表面防锈处理 4.安装方式：8mm镀锌钢板脚掌，5mm镀锌钢板加强筋 5.立柱基础:人工挖基坑土方，底部素土夯实，直径 8mm 螺纹钢扎笼，现场浇筑 C25 混凝土，底部素土夯实 （详见施工图） | 套 | 1 | [5 empty] | 10225.38 | 9347.4 | 841.3 | 36.69
本页合计 | [10 empty] | 0 | 0 | 0 | 0
[7 empty] | 0 | 0 | 0 | 0
注:本表用于分部分项工程和能计量的措施项目清单与计价.
|  |  | 0 | 0 | 0
|  | 0 |  |  |  | 投标人: |  | (盖章)
[5 empty] | 法定代表人或委托代理人: |  |  | (签章或盖章)
[6 empty] | 注册造价工程师: |  | (签字并盖造价工程师执业专业章)
[6 empty] | 编制时间: |  | 2022-05-27
E.1 单位工程工程量清单与造价表(工程量清单)(一般计税法)
工程名称:校园文化（校风、教风、学风建设） 标段: 用途: | [7 empty] | 第19页 共20页
序号 | 项目编码 | 项目名称 | 项目特征描述 | 计量 单位 | 工程量 | 金额(元)
[6 empty] | 综合 单价 | 合价 | 其中
[8 empty] | 建安费用 | 销项税额 | 附加税费 |  |  |  | 0
31 | 011507001049 | 运动健康快乐 | 1.主体尺寸：13500*2000 2.面板材质：1.5mm不锈钢不规则造型烤漆 3.字体规格：8mm亚克力立体字150*150（大）、8mm亚克力立体字210*150 3.方通材质：80*80*8镀锌方钢管+40*40*2镀锌方钢管，表面防锈处理 4.安装方式：8mm镀锌钢板脚掌与钢架焊接 （详见施工图） | 套 | 1 | [5 empty] | 35203.77 | 32181.18 | 2896.31 | 126.28
本页合计 | [10 empty] | 0 | 0 | 0 | 0
[7 empty] | 0 | 0 | 0 | 0
注:本表用于分部分项工程和能计量的措施项目清单与计价.
|  |  | 0 | 0 | 0
|  | 0 |  |  |  | 投标人: |  | (盖章)
[5 empty] | 法定代表人或委托代理人: |  |  | (签章或盖章)
[6 empty] | 注册造价工程师: |  | (签字并盖造价工程师执业专业章)
[6 empty] | 编制时间: |  | 2022-05-27
E.1 单位工程工程量清单与造价表(工程量清单)(一般计税法)
工程名称:校园文化（校风、教风、学风建设） 标段: 用途: | [7 empty] | 第20页 共20页
序号 | 项目编码 | 项目名称 | 项目特征描述 | 计量 单位 | 工程量 | 金额(元)
[6 empty] | 综合 单价 | 合价 | 其中
[8 empty] | 建安费用 | 销项税额 | 附加税费 |  |  |  | 0
32 | 011507001050 | 笑脸墙 | 1.主体尺寸：3800*1800*150mm 2.可视窗口：5mm异形耐力板，内里粘贴5mm白色PVC板1350*1000, 3.面板材质：1.5mm不锈钢烤漆，表面丝印白色，侧边 15mm宽 10mm 深凹槽 4.宣传栏文字：8mm 亚克力立体字120*120 5.玻璃边框材质：2mm 铝板折弯焊接面框，外表面烤漆半光哑珍珠白，气撑杆开启， 6.方通材质：100*50*8镀锌方管，表面防锈处理； 7.安装方式：12mm 镀锌钢板脚掌与钢管焊接 8.含砼基础。 （详见施工图） | m2 | 14.79 | [5 empty] | 33718.98 | 30995.59 | 2609.61 | 113.78
[7 empty] | 0 | 0 | 0 | 0 | 0 | 0 | 0 | 0
本页合计 | [10 empty] | 0 | 0 | 0 | 0
累 计
注:本表用于分部分项工程和能计量的措施项目清单与计价.
|  |  | 0 | 0 | 0
|  | 0 |  |  |  | 投标人: |  | (盖章)
[5 empty] | 法定代表人或委托代理人: |  |  | (签章或盖章)
[6 empty] | 注册造价工程师: |  | (签字并盖造价工程师执业专业章)
[6 empty] | 编制时间: |  | 2022-05-27